## I str. naslov troškovnik
GRAĐEVINA: | REKONSTRUKCIJA DRUŠTVENOG DOMA LIŽNJAN-LISIGNANO
INVESTITOR: | OPĆINA LIŽNJAN -LISGNANO, KRASA 7, LIŽNJAN
FAZA ELABORATA: | TROŠKOVNIK
T R O Š K O V N I K
PLANIRANIH RADOVA
DEFINE d.o.o.
DIREKTOR:
Nina Matika, mag.ing.arch.

## OPIS STAVAKA
OPĆI OPIS ZA UGOVORENE STAVKE
Općim opisom definirani su svi elementi koje ponuđač - glavni izvođač, odnosno podizvoditelj izradom ponude, potpisom ugovora ili prihvatom narudžbe prihvaća kao sastavni dio svake pojedinačno ugovorene stavke, odnosno grupe ugovorenih stavaka.
0. | Da će radove treba izvesti prema slijedećim važećim zakonima i pravilnicima: 1. Zakon o gradnji (NN 153/13); 2. Zakon o prostornom uređenju (NN 153/13); 3. Zakon o poslovima i djelatnostima prostornog uređenja i gradnje (NN 78/15) 4. Zakon o građevnim proizvodima (NN 76/13, 30/14) 5. Pravilnik o tehničkim dopuštenjima za građevne proizvode (NN 103/08) 6. Pravilnik o jednostavnim i drugim građevinama i radovima (NN 79/14, 41/15 i 75/15) 7. Pravilnik o osiguranju pristupačnosti građevina osobama s invaliditetom i smanjenom pokretljivosti (NN 78/13) 8. Pravilnik o sadržaju i izgledu ploče kojom se označava gradilište (NN 42/14)
9. Zakon o zaštiti od buke (NN 30/09, 55/13, 153/13) 10. Pravilnik o sadržaju plana zaštite od požara i tehnoloških eksplozija (NN 55/94) 11. Zakon o zaštiti na radu (NN 71/14, 118/14, 154/14) 12. Pravilnik o zaštiti na radu u graditeljstvu (Sl. List 42/68, 45/68) 13. Pravilnik o zaštiti na radu na privremenim ili pokretnim gradilištima (NN br. 51/08) 14. Pravilnik o zaštiti pri utovaru i istovaru tereta (NN 49/1986) 15. Pravilnik o zaštiti na radu pri ručnom prenošenju tereta (42/05) 16. Pravilnik o sigurnosti i zdravlju pri radu s električnom energijom (NN 88/12) 17. Pravilnik o izradi procjene rizika (NN 112/14) 18. Pravilnik o sigurnosti i zdravlju pri uporabi radne opreme (NN br. 21/08) 19. Pravilnik o zaštiti radnika od izloženosti buci na radu (NN br. 46/08) 20. Pravilnik o zaštiti radnika od rizika zbog izloženosti vibracijama na radu (NN br.155/08) 21. Pravilnik o uporabi osobnih zaštitnih sredstava (NN br. 39/06)
22. Zakon o zaštiti okoliša (NN 80/13, 78/15) 23. Zakon o održivom gospodarenju otpadom (NN 94/13) 24. Zakon o zaštiti prirode (NN 80/13) 25. Pravilnik o gospodarenju građevnim otpadom (NN 38/08)
1. | Da će primjenjivati sve pozitivne propise koji reguliraju polje zaštite na radu.
2. | Da će radove izvoditi prema stručnim normama koje propisuju izvođenje pojedine vrste rada navedenog u pojedinoj stavci.
3. | Svi materijali koji se ugrađuju moraju zadovoljiti uvjete iz Tehničkog propisa o građevnim proizvodima („Narodne novine“ broj 33/10., 87/10., 146/10., 81/11., 100/11., 130/12., 81/13., 136/14., 119/15.).
4. | Da stavka obuhvaća rad na pojedinim izmjerama potrebnim za izvedbu stavke, izradi radioničkog nacrta, kojeg investitor, odnosno nadzorni organ treba prihvatiti, izradu, dobavu i skladištenje materijala na gradilištu, prijenos i ugradnju stavke. Moguća odstupanja treba prethodno dogovoriti s nadzornim inženjerom i projektantom za svaku pojedinu situaciju. Tolerancija mjera izvedenih radova određena je uzancama struke, a prema odluci nadzornog inženjera i projektanta. Ako opis bilo koje stavke dovodi izvođača u sumnju o načinu izvedbe, treba pravovremeno prije predaje ponude tražiti objašnjenje od projektanta.
5. | Eventualne izmjene materijala te načina izvedbe tokom građenja moraju se izvršiti isključivo pismenim dogovorom s investitorom, projektantom i nadzornim inženjerom.
6. | Izvođač mora svaki dio tehničke dokumentacije pregledati te dati primjedbe na eventualne tehničke probleme koji bi mogli prouzročiti slabiju kvalitetu, postojnost ugrađenih elemenata, zastoj u izvođenju radova ili druge štete. U protivnom biti će dužan ovakve štete sanirati o svom trošku.
7. | Stavka obuhvaća dobavu, upotrebu i odvoz pomoćnih konstrukcija, materijala i alata za izradu stavke.
8. | Izvođač u slučaju potrebe vrši pregled i prihvat površine, otvora, stanja radova koji prethode, izvođenje "njegove stavke odnosno rada". U slučaju primjedbe isto treba uz suradnju nadzornog inženjera dovesti u prihvatljivo stanje. Sve navedeno potrebno je provesti kroz građevinski dnevniku pisanom obliku.
9. | Stavka obuhvaća sva potrebna prateća čišćenja koja su nastala izvođenjem radovana predmetnoj stavci, kao i završno čišćenje po izvedenom radu, kao i odvoz viška preostalog materijala.
10. | Za izvedeni rad izvođač treba dostaviti potrebne ateste i dokaze o kavliteti ugrađenog materijala. Po završetku prostora obaveza izvođača je organizirati sva potrebna ispitivanja svih instalacija te pribaviti sva potrebna pripadajuća pozitivna izvješća.
11. | Za naknadne radove čiji opisi se ne nalaze u troškovniku, a koji se izvode nakon pisane suglasnosti ili upute nadzorog inženjera, obračun se vrši po stvarnim troškovima rada i materijala. Za naknadne radove čiji se opisi nalaze u troškovniku primjenjivati će se ugovorne jedinične cijene.
12. | Za proizvode specificirane pojmom "proizvod tipa" i upućuju na specificirani proizvod, izvođač nudi ili taj proizvod ili zamjenski jednakovrijedni proizvod i garantira da je taj proizvod kvalitetom, izgledom i funkciom jednak specificiranom. Eventualne teže povrede istog izvođač će snositi o svom trošku.
13. | Za sve stavke bit će napravljeni potrebni detaljni nacrti i sheme za izvođenje u odgovarajućem mjerilu, a sve nakon dogovora sa majstorima koji izrađuju interijerske stavke.
14. | Izvođač je dužan i obavezan prije početka davanja ponude izvršiti pregled postojećeg stanja te temeljem toga formirati cijene.

## Troškovnik
|  | MJ.JED. |  | KOLIČINA | JED. CIJENA | CIJENA
1. RUŠENJA I DEMONTAŽE
U opis stavke ulaze svi elementi navedeni u uvodnim napomenama i općem opisu za ugovorene stavke.
1. | Pažljiva demontaža postojećeg šanka i drvene ograde sa utovarom i odvozom na deponij, komplet s troškom deponiranja ili predajom investitoru.
Obračun po kompletu.
|  | kompl |  | 1 |  | 0
2. | Rušenje i demontaža postojećeg kamina približnih dim. 120x190 cm, utovar i odvoz šute na deponij, komplet sa troškom deponiranja šute, sortiranje i predaja investitoru zdravih kamenih blokova.
Obračun po kompletu.
|  | kompl |  | 1 |  | 0
3. | Pažljivo skidanje kamenih škrila na povišenom dijelu poda, sortiranje i predaja investitoru zdravih škrila na paleti.
Obračun po m2.
|  | m2 |  | 28 |  | 0
4. | Rušenje betonske podloge na povišenom dijelu poda, debljine 18 cm, komplet s utovarom, odvozom šute na građevinsku deponiju, komplet s troškom deponiranja.
Obračun po m3 srušene podloge.
|  | m3 |  | 5 |  | 0
5. | Proboj otvora, vratiju, u vanjskom zidu, debljine 25 cm, komplet sa žbukom i fasadom. Otvor je potrebno točno obilježiti i rubove ravno, strojno zarezati na dimenziju budućih vratiju. U stavku je potrebno uključiti utovar, odvoz i deponiranje šuta na gradsku deponiju.
Obračun po m3.
|  | m3 | 14 | 4 |  | 0
6. | Proboj otvora, vratiju, u zidovima sanitarija debljine 15 cm, komplet sa žbukom i keramičkim pločicama. Otvor je potrebno točno obilježiti i rubove ravno, strojno zarezati na dimenziju budućih vratiju. U stavku je potrebno uključiti utovar, odvoz i deponiranje šuta na gradsku deponiju.
Obračun po m3.
|  | m3 | 14 | 1 |  | 0
7. | Štemanje zidnih i naznačenih podnih keramičarskih pločica, sa zidova koji se ne ruše. Utovar i odvoz šute na deponij.
| Obračun po m2. | m2 | 14 | 45 |  | 0
8. | Štemanje šliceva za postavu instalacija. Utovar i odvoz šuta na deponiju , komplet s troškom deponiranja. Obračun po m'.
_ u zidu od opeke
| _dim. 4x6 cm | m1 |  | 45 |  | 0
| _dim. 6x10 cm | m1 |  | 15 |  | 0
| _dim. 10x15 cm | m1 |  | 1 |  | 0
| _dim. 20x30 cm | m1 |  | 1 |  | 0
| _u armiranobetonskom zidu i podu |  |  |  |  | 0
| _dim. 4x6 cm | m1 |  | 25 |  | 0
| _dim. 6x10 cm | m1 |  | 10 |  | 0
| _dim. 10x15 cm | m1 |  | 1 |  | 0
| _dim. 20x30 cm | m1 |  | 1 |  | 0
9. | Proboj otvora za prolaz instalacija, komplet sa utovarom, odvozom i troškovima deponiranja šuta na građevinsku deponiju..Obračun po kom.
| _ f 50 | kom |  | 4 |  | 0
| _ f 150 | kom |  | 2 |  | 0
| _ f 250 | kom |  | 2 |  | 0
10. | Pažljiva demontaža vratiju i prozora za sanaciju i ponovnu montažu. Obračun po kom.
| _prozor 210x160 cm | kom |  | 2 |  | 0
| _prozor 150x150 cm | kom |  | 1 |  | 0
| _prozor 85x125 cm | kom |  | 3 |  | 0
| _vrata 110x210 cm | kom |  | 1 |  | 0
| _vrata 81x210 cm | kom |  | 4 |  | 0
11. | Pažljiva sanitarnih uređaja te predaja investitoru. Obračun po kom.
| _školjka i vodokotlić | kom |  | 2 |  | 0
| _umivaonik sa sifonom i mješalicom | kom |  | 2 |  | 0
12. | Razna pripomoć u utovaru i prijenosu opreme po upisu investitora. Obračun po satu rada. |  | 46
| _ NKV radnik | h |  | 1 |  | 0
| _ KV radnik | h |  | 1 |  | 0
13. | Završno građevinsko čišćenje. Obračun po kompletu.
| _ objekta | komp. |  | 1 |  | 0
| _okoliša | komp. |  | 1 |  | 0
14. | Pažljivo skidanje krovnih azbestnih ploča, utovar i deponiranje prema važećim propisima od ovlaštene osobe. Obaveza pribavljanja svih dokaznica u skladu s važećim propisima.
| Obračun po m2. | m2. |  | 170 |  | 0
| UKUPNO RUŠENJA I DEMONTAŽE |  |  |  |  | 0
2. GRAĐEVINSKI RADOVI
1. | Zidarsko krpanje zidova nakon postave instalacija produžnim i cementnim mortom te finim zaglađivanjem površine. Obračun po m1.
_ u zidu od opeke
| _dim. 4x6 cm | m1 |  | 45 |  | 0
| _dim. 6x10 cm | m1 |  | 15 |  | 0
| _dim. 10x15 cm | m1 |  | 1 |  | 0
| _dim. 20x30 cm | m1 |  | 1 |  | 0
_u armiranobetonskom zidu i podu
| _dim. 4x6 cm | m1 |  | 25 |  | 0
| _dim. 6x10 cm | m1 |  | 10 |  | 0
| _dim. 10x15 cm | m1 |  | 1 |  | 0
| _dim. 20x30 cm | m1 |  | 1 |  | 0
| _zatvaranje dijela otvora prozora u zidu ciglom debljine 25 cm sa obradom špalete za postavu prozora | m2 |  | 4 |  | 0
2. | Krpanje površina nakon štemanja u zidovima produžnim ili cementnim mortom sa finim zaglađivanjem površina. Žbuka debljine 1-6 cm. . Obračun po ožbukanoj površini u m2.
|  | m2 | 4.5 | 10 |  | 0
3. | Izrada cementnog estriha na podu ureda za niveliranje s postojećim povišenim podom s upotrebom armaturnih vlakana. Glazura se zaglađuje za postavu ker. pločica. Obračun po m2, komplet s armaturnim vlaknima. _ glazura debljine 18-20 cm.
|  | m2 | 4.5 | 5 |  | 0
4. | Izrada hidroizolacije od polimera tipa sica, mapei ili nanoflex, u dva sloja, komplet s mrežicom, U cijenu uračunata dobava i prethodna postava rubnih traka. Izolacija se diže na zidove 20 cm. Obračun po m2.
|  | m2 | 4.5 | 9 |  | 0
| _kutne trake širine 20 cm | m1 | 68 | 22 |  | 0
5. | Dobava i postava armaturne mrežice (mrežica,ljepilo, mrežica) za demit fasade za finu obradu prilikom krpanja šliceva i otvora iz stavke 1 i 2.u širini 40 cm do potpunog poravnavanja. Obračun po m2.
|  | m2 |  | 30 |  | 0
6. | Izvedba drenažnog kanala uz pročelje objekta.
| _Iskop kanala dim. 50x100 cm sa odvozom materijala. Obračun po m1 kanala. | m1 |  | 15 |  | 0
| _Postava geotekstila i pvc drenažne cijevi fi 50. Obračun po m1 kanala. | m1 |  | 15 |  | 0
| _Zatrpavanje kanala šljukom i kamenom kladrmom . Obračun po m1 kanala. | m1 |  | 15 |  | 0
7. | Dobava i postava metalnih samonosivih panela s izolacijom od kamene vune debljine min. 5 cm, komplet s podkonstrukcijom, olukom i svim opšavnim limovima.
| Obračun po m2. | m2 |  | 170 |  | 0
| UKUPNO GRAĐEVINSKI RADOVI |  |  |  |  | 0
3. KERAMIČARSKI RADOVI
1. | Dobava te postava unutarnjih zidnih keramičkih pločica. Pločice, ljepilo i fugir masa po izboru investitora. Pločice trebaju biti glazirane, lijepe se na prethodno izvedenu i pripremljenu podlogu s odgovarajućim ljepilom. U cijenu je uključen sokl i fugir masa. Izvesti prema shemama postavljanja, u skladu s pravilima struke, hrvatskim normama te uputama proizvođača keramičkih pločica, ljepila i mase za fugiranje i dogovoru sa projektantom. Obračun po m2 postavljenih pločica i m1 postavljenog sokla, uključivo sav potreban rad i materijal.
| a) pločice - sanitarije _ zidne - dobava. Cijena pločice 110,00 kn/m2 | m2 | 204 | 45 |  | 0
| b) pločice - sanitarije _ zidne - postava | m2 | 185 | 40 |  | 0
2. | Priprema podloge za postavu keramičkih pločica, niveliranje nivelir masom do potpunog izravnavanja. Dobava te postava unutarnjih podnih keramičkih pločica. Pločice, ljepilo i fugir masa po izboru investitora. Podne pločice trebaju biti protuklizne, glazirane, lijepe se na prethodno izvedenu i pripremljenu podlogu s odgovarajućim ljepilom. U cijenu je uključen sokl, fugir masa, nivelir masa. Izvesti prema shemama postavljanja, u skladu s pravilima struke, hrvatskim normama te uputama proizvođača keramičkih pločica, ljepila i mase za fugiranje i dogovoru sa projektantom. Obračun po m2 postavljenih pločica i m1 postavljenog sokla, uključivo sav potreban rad i materijal.
| a) pločice - sanitarije _ podne - dobava. Cijena pločice 110,00 kn/m2 | m2 | 204 | 16 |  | 0
| b) pločice - sanitarije _ podne - postava | m2 | 185 | 14 |  | 0
| c) pločice - dr.dom sa pomoćnim prosotrijama _ podne - dobava. Cijena pločice 110,00 kn/m2 | m2 | 204 | 70 |  | 0
| d) pločice - dr.dom sa pomoćnim prosotrijama _ podne - postava | m2 | 185 | 65 |  | 0
| e) sokla visine 8 cm- postava | m1 |  | 50 |  | 0
| f) pločice - hodnik _ podne - dobava. Cijena pločice 110,00 kn/m2 | m2 | 204 | 32 |  | 0
| g) pločice - hodnik_ podne - postava | m2 | 185 | 30 |  | 0
| h) sokla visine 8 cm- postava | m1 |  | 20 |  | 0
| UKUPNO KERAMIČARSKI RADOVI |  |  |  |  | 0
4. STOLARSKI I BRAVARSKI RADOVI
1. | Izrada, dobava, ugradnja na gradilišno skladište prozora komplet s okovom, prozori u pvc okvirima,kutijom za rolete i roletama, ostakljeni dvoslojnim IZO staklom 6+16+4 mm, deblje staklo s vanjske strane. Unutarnje staklo je predviđeno kao low–e staklo. Sve prema općem opisu stavaka, tehničkim uputstvima proizvođača, profila, okova, stakla, u tonu po izboru projektanta /RAL7016/. Obračun po komadu.
| _dvokrilni zaokretno otklopni, dim. 170x140 (sa roletnom) | kom |  | 1 |  | 0
| _jednokrilni zaokretno otklopni, dim. 85x140 (sa roletnom) | kom |  | 2 |  | 0
2. | Izrada, dobava i montiranje bravarske toplocinčane ograde vanjskih prozor. Okvir od pravokutnih profila 10x80 mm,ispuna pravokutni profili 10x30 mm, na razmaku 15 cm. Obračun po kom.
| _okvir dim. 170x140 | kom |  | 2 |  | 0
3. | Izrada, dobava, ugradnja ulaznih vrata od aluminijskih termoprofila ( ili iso alu vrata) sa staklenim fiksnim elementom. Za navedenu stavku potrebno je ugraditi škare za zatvaranje vratiju, sigurnosnu bravu na tri točke zatvaranja, te izrada, dobava i ugradnja ispune mliječnog stakla za fiksni element. Obračun po komadu.Sve prema općem opisu stavaka, tehničkim uputstvima proizvođača, profila, okova, stakla, u tonu po izboru projektanta /RAL7016/. Obračun po komadu.
| _dimenzija otvora 150x230 cm. Vrata dim. 110x230 cm, fiksni stakleni dio dim. 40x230 cm. | kom |  | 1 |  | 0
4. | Izrada, dobava i postava unutarnjih drvenih vratiju, sa štokovima od punog tvrdog drva. U stavku je uključen sav potreban okov, brave, kake, brtve i opšavne letve. Unutarnja krila od furnirane pločevine /hrast, bukva, jasen/. Obračun po komadu.
| _ zidarska mjera dim 76x215 cm, stavka 61x210 | kom |  | 2 |  | 0
| _ zidarska mjera dim 86x215 cm, stavka 71x210 | kom |  | 3 |  | 0
5. | Izrada, dobava i postava unutarnjih drvenih vratiju za ulaz u dr.dom, sa štokovima od punog tvrdog drva. U stavku je uključen sav potreban okov, brave, kvake, brtve i opšavne letve. Unutarnja krila od furnirane pločevine /hrast, bukva, jasen/ bajcana u tonu po odabiru projektanta. Obračun po komadu.
| _ dim. 110x220 cm | kom |  | 1 |  | 0
6. | Priprema podloge postojećih prozora prema hodniku i dvostruko ličenje lazurnim bojama u tonu po odabiru projektanta. Obračun po komadu.
| _ dupli dim. 85x125 cm | kom |  | 1 |  | 0
| _ jednostruki dim. 85x125 cm | kom |  | 2 |  | 0
7. | Izrada, dobava i postava drvenih elemenata prozora prema hodniku koji nedostaju. Prozor istovjetan postojećem, dvostruko ličenje lazurnom bojom kao u prethodnoj stavci. Obračun po komadu.
| _ jednostrukii dim. 85x125 cm | kom |  | 2 |  | 0
8. | Izrada, dobava i postava čelične šine za postavu zavjese. Komplet sa svim spojevima i podkonstrukcijom. Obračun po kom.
| _ dim. L=250 cm | kom |  | 1 |  | 0
| _ dim. L=125 cm | kom |  | 1 |  | 0
| UKUPNO STOLARSKI I BRAVARSKI RADOVI |  |  |  |  | 0
5. GIPSKARTONSKI RADOVI
Stavke gipskartonskih radova izvode se elementima kvalitete tip kao "Knauf" /pločevine i profili/.
1. | Dobava, postava i obrada gipskartonskih zidova debljine 12,5 cm i pune visine. Zid se izvodi po sistemu KNAUF - zvučna izolacija min. 59 dB ili jednakovrijedno, podkonstrukcija sa zvučnom izolacijom tervol debljine 4,5 cm, 2x 12,5 gipskartonska ploča obostrano. Sve spojeve obavezno bandažirati mrežicom i uniflotom. Sve vidljive bridove obraditi kutnim pocinčanim profilima. Zidovi moraju biti u potpunosti pripremljeni za ličenje uz prethodno brušenje i gletanje. U cijeni stavke i pripadajuća tipska potkonstrukcija. Također predvidjeti podkonstrukciju ili otvore na mjestima ugradbe utičnica, rasvjete i sl., sve prema nacrtima.Mjere obvezatno kontrolirati na licu mjesta. Obračun po m2 izvedenog zida, uključivo sav potreban rad i materijal. | m2 |  | 28 |  | 0
2. | Izrada obloge zidova od gipskartonskih ploča debljine 12,5 mm, komplet s podkonstrukcijom od pocinčanih profila. Sve spojeve obavezno bandažirati mrežicom i uniflotom. Sve vidljive bridove obraditi kutnim pocinčanim profilima. U cijeni stavke i pripadajuća tipska podkonstrukcija. Također predvidjeti podkonstrukciju ili otvore na mjestima ugradbe utičnica, rasvjete i sl., sve prema nacrtima. Mjere obvezatno kontrolirati na licu mjesta. Obračun po m2 izvedenih ploča, uključivo sav potreban rad i materijal.
| _ obloga jednom običnom gipskartonskom pločom | m2 |  | 80 |  | 0
0
3. | Izrada obloge ugradbenih vodokotlića od gipskartonskih ploča debljine 12,5 mm, komplet s dvostrukim opločenjem vodootpornom pločom i podkonstrukcijom od pocinčanih profila. Sve spojeve obavezno bandažirati mrežicom i uniflotom. Sve vidljive bridove obraditi kutnim pocinčanim profilima. U cijeni stavke i pripadajuća tipska podkonstrukcija. Dimenzije oblaganja 100x120x15 cm. Obračun po kom, uključivo sav potreban rad i materijal. | kom |  | 2 |  | 0
4. | Izrada spuštenog od gipskartonskih ploča debljine 12,5 mm na visini cca 300 cm ( sa skokom od 20 cm iznad centralnih stolova u dr.domu) od gotovog poda, osim u kupaonici gdje je visina 250 cm, komplet s podkonstrukcijom od pocinčanih profila. Sve spojeve obavezno bandažirati mrežicom i uniflotom. Sve vidljive bridove obraditi kutnim pocinčanim profilima. U cijeni stavke i pripadajuća tipska podkonstrukcija. Prije izvedbe pregledati i prekontrolirati postojeće stropove i moguću nosivost novog stropa.Također predvidjeti podkonstrukciju ili otvore na mjestima ugradbe rasvjete, projektora i sl., sve prema nacrtima. Mjere obvezatno kontrolirati na licu mjesta. Obračun po m2 izvedenih ploča, uključivo sav potreban rad i materijal.
| _dr.dom i pomoćni prostori | m2 |  | 70 |  | 0
| _sanitarije | m2 |  | 8 |  | 0
| _hodnik | m2 |  | 25 |  | 0
5. | Izrada obloge postojećih zidova od gipskartonskih ploča debljine 12,5 mm, komplet s podkonstrukcijom od pocinčanih profila.Obloga se izvodi: podkonstrukcija sa toplinskom izolacijom stirodur 3 cm, jednostruka gipskartonska ploča. Sve spojeve obavezno bandažirati mrežicom i uniflotom. Sve vidljive bridove obraditi kutnim pocinčanim profilima. U cijeni stavke i pripadajuća tipska potkonstrukcija. Također predvidjeti potkonstrukciju ili otvore na mjestima ugradbe utičnica,rasvjete i slično, sve prema nacrtima. Obračun po m2 izvedenih ploča, uključivo sav potreban rad i materijal. | m2 |  | 27 |  | 0
6. | Izrada obloge - maske u dijelu zida u dr.domu od gipskartonskih ploča 12,5 mm, komplet s podkonstrukcijom od pocinčanih profila.Obloga se izvodi: podkonstrukcija na distancerima, dvostruka jednostruka gipskartonska ploča. Debljina maske 10 cm. Sve spojeve obavezno bandažirati mrežicom i uniflotom. Sve vidljive bridove obraditi kutnim pocinčanim profilima. U cijeni stavke i pripadajuća tipska potkonstrukcija. Također predvidjeti potkonstrukciju ili otvore na mjestima ugradbe utičnica,rasvjete i slično, sve prema nacrtima. Obračun po m2 izvedenih ploča, uključivo sav potreban rad i materijal. | m2 |  | 11 |  | 0
| UKUPNO GIPSKARTONSKI RADOVI |  |  |  |  | 0
6. SOBOSLIKARSKO-LIČILAČKI RADOVI, FASADERSKI RADOVI
NAPOMENA: Priprema svih žbukanih i gipskartonskih zidova za ličenje - uklanjanje postojeće nekvalitetne boje, izravnavanje neravnina (gletanje) i zapunjavanje postojećih rupa gdje je to potrebno.
1. | Završno ličenje žbukanih ili gipskartonskih zidova poludisperznim bojama na bazi vode odgovarajućom bojom u tonu bijele boje po izboru investitora u dogovoru s projektantom uz sve prethodne radnje, sve po uputi proizvođača boje kvalitete tipa Dulux ili slično do potpune pokrivenosti. Obračun po m2 oličene površine, uključujući sav potreban rad i materijal.
| _dr.dom i pomoćni prostori | m2 |  | 175 |  | 0
| _hodnik | m2 |  | 60 |  | 0
2. | Završno ličenje žbukanih ili gipskartonskih stropova i greda poludisperznim bojama na bazi vode odgovarajućom bojom u tonu bijele boje po izboru investitora u dogovoru s projektantom uz sve prethodne radnje, sve po uputi proizvođača boje kvalitete tipa Dulux ili slično do potpune pokrivenosti. Obračun po m2 oličene površine, uključujući sav potreban rad i materijal.
| _dr.dom i pomoćni prostori | m2 |  | 75 |  | 0
| _hodnik | m2 |  | 25 |  | 0
3. | Izrada termofasade kao etic sustav od eksandiranog polistirena debljine 8 cm. U stavci su uključene sve faze izrade fasade po uputstvima proizvođača sa predočenjem certifikata - atesta proizvođača. Fasada se izvodi u drugoj vjetrovnoj zoni. U stavku je potrebno predvidjeti sav montažni spojni,početni,uglovni i drugi profili, te pomoćna konstrukcija. Obračun po završnom sloju plemenite žbuke zrna Ø=1,5 mmu tonu po izboru investitora.
|  | m2 |  | 30 |  | 0
| UKUPNO SOBOSLIKARSKO - LIČILAČKI RADOVI, FASADERSKI RADOVI |  |  |  |  | 0
7. INSTALACIJE VODE I KANALIZACIJE
1. | Dobava i postava PVC kanalizacijskih cijevi komplet s fazonskim komadima, brtvama po opisu u podstavci. U stavku uključiti izvedbu spoja na postojeću vanjsku magistralnu cijev u prvoj fazi radova protiv začepljenja. Obračun po m1.
| _ fi 50 | m1 |  | 6 |  | 0
| _fi 110 | m1 |  | 2 |  | 0
2. | Dobava i postava podnih top sifona dim. 20x20 cm, komplet s prstenom za postavu na izolaciju polimer cementa. Obračun po kom. | kom |  | 2 |  | 0
3. | Dobava i postava ugradnih vodokotlića tipa GROHE RAPID SL SET, komplet sa 3U1 KROM TIPKA, komplet s ovjesnim materijalom i pomoćnim materijalom za fiksiranje vodokotlića na zid prije obzidavanja, niveliranje na ispravnu niveletu i završnim vidljivim poklopcem - za standradne zidne konzole. Sve u kompletu sa svim spojnm materijalom. Obračun po komadu. | kom |  | 2 |  | 0
4. | Dobava i postava instalacija tople i hladne vode PVC cijevima, komplet sa svim fazonskim komadima, komplet s pomoćnim materijalom za fiksiranje cijevi unutar šliceva i tlačnom probom nove instalacije. Obračun po m1.
| _ f 1/2" | m1 |  | 10 |  | 0
5. | Dobava i postava ventila za cijevi iz st.4.
| _ f 1/2" | kom |  | 4 |  | 0
6. | Dobava i izrada izolacije cijevi tople vode iz st.4. Obračun po m1. | m1 |  | 5 |  | 0
7. | Izrada spoja na postojeću vodovodnu i kanalizacijsku instalaciju. Obračun po kompletu. | komplet |  | 1 |  | 0
8. | Dobava i postava sanitarnih uređaja,Sve u kompletu sa svim spojnm materijalom i silikoniranjem. Za sve specificirane uređaje može se dati i jednakovrijedna ponuda koju mora investitor potvrditi.
| _ konzolna baltic školjka tipa GLOBO 4ALL + soft close daska tipa GLOBO 4ALL WC DASKA SOFT CLOSE | kom |  | 2 |  | 0
| _samostojeći umivaonik dim. 55x27 cm tipa GLOBO FORTY3, u kompletu sa direktnim sifonom za umivaonik, konusni, izljevna cijev 32mm, kromirana Geberit. | kom |  | 2 |  | 0
| _ štedna stojeća jednoručne armatura za umivaonik kao Grohe Bauedge 23 328 000. Stavka uključuje kutne ventile sa filterom te pričvrsni,brtveni i spojni materijal potreban za ugradnju. | kom |  | 2 |  | 0
9. | Dobava i postava električnog bojlera 50 l tipa Bosch s krutim ventilima i fleksibilnim cijevima. | kom |  | 1 |  | 0
| UKUPNO INSTALACIJE VODE I KANALIZACIJE |  |  |  |  | 0
8. OPREMA
1. | Dobava i postava stolice tipa Velinac Visi/R u boji po odabiru projektanta ili slično odobreno. Obračun po komadu. | kom |  | 20 |  | 0
2. | Dobava i postava stola tipa Velinac Trend metal sivo ili slično odobreno. Obračun po komadu.
| _dim. 140x70 cm | kom |  | 6 |  | 0
| _dim 200x70 cm | kom |  | 2 |  | 0
3. | Dobava i postava zavjese za zamračivanje, boja svjetlosiva. Obračun po komadu, komplet sa elementima za montažu na karnišu.
| _dim. 220x290 cm | kom |  | 1 |  | 0
| _dim 110x290 cm | kom |  | 1 |  | 0
| UKUPNO OPREMA |  |  |  |  | 0
9. ELEKTRIKA
U izradu svih ormara i razdjelnika uračunat je sav sitni i spojni materijal, postavljanje zaštitne maske iznad osigurača, natpisi i oznake pojedinih elemenata, postavljanje oznake na vrata i jednopolne sheme u plastičnoj vrećici.
U radove za polaganje vodiča i kabela i montažu pojedinih elemenata uračunati su svi potrebni iskopi šliceva, rupe za kutije, razni otvori i proboji kroz zidove i međukatne konstrukcije te zatvaranje istih, sve prolazne, otcjepne i razvodne kutije, gips i sl.
U cijeni kabela i vodiča uračunati sve radove oko polaganja, kao i sve ostale pripremne i završne radove (izrada skele, završno čišćenje), osiguranje, transport. Uz pojedine stavke troškovnika Ponuđač je dužan napisati koju opremu nudi.
RASVJETA
Dobava i montaža rasvjetnih armatura, komplet sa žaruljama, montažnim priborom, te montažom u spuštenom stropu i spoj na instalaciju.
1. | Ugradna svjetiljka iz ekstrudiranog aluminijskog profila crne boje, sa protublještećim opalnim polikarbonatnim difuzorom homogenog efekta tehnologije "Cristal Ice", tip kao ELTOR Plain UG LED 24W, dimenzija 1172x43x48mm.
| _dobava | kom |  | 10 |  | 0
| _montaža | kom |  | 10 |  | 0
2. | Ugradna svjetiljka od čeličnog lima obojanog termoepoksidiranom finostrukturnom bojom crne boje, sa LED žaruljom, tip kao ELTOR Flash mini 1x UG LED 10,7W, dimenzija 96x96x80mm.
| _dobava | kom |  | 35 |  | 0
| _montaža | kom |  | 35 |  | 0
3. | Zidna svjetiljka iz ekstrudiranog aluminijskog profila natur bijele boje, sa protublještećim opalnim polikarbonatnim difuzorom homogenog efekta tehnologije "Cristal Ice", tip Lineslim Wall LED 16W, dimenzija 592x80x40mm.
| _dobava | kom |  | 2 |  | 0
| _montaža | kom |  | 2 |  | 0
4. | Dobava i postava senzora za paljenje rasvjete u wc kabini, IR senzor 180 stupnjeva. Obračun po komadu. | kom |  | 2 |  | 0
RAZDJELNICI
1. | Dobava i postava razvodnog ormara s 12 osigurača. Obračun po kompletu.
10A 6 kom
16A 4 kom
20A 2 kom
|  | komplet | 20 | 1 |  | 0
2. | Izrada i ugradnja u RO: jednopolne sheme stvarnog izvedenog stanja, pločice sa natpisom i oznakom dovodnih i odvodnih kabela, nazivne vrijednosti osigurača, broj strujnog kruga i stali sitni spojni materijal i pribor (uvodnice, red. stezaljke, izolatori, bakar, sabirnice i slično). Obračun po kompletu.
|  | komplet | 20 | 1 |  | 0
ELEKTRIČNA INSTALACIJA (VODOVI)
1. | Kabel NYY-J 2x1,5 mm² | m | 20 | 10 |  | 0
2. | Kabel NYY-J 3x1,5 mm² | m | 300 | 150 |  | 0
3. | Kabel NYY-J 3x2,5 mm² | m | 300 | 150 |  | 0
4. | Kabel NYY-J 3x6 mm² | m | 10 | 10 |  | 0
5. | Kabel NYY-J 5x2,5 mm² | m | 15 | 10 |  | 0
6. | Kabel NYY-J 5x6 mm² | m | 20 | 20 |  | 0
7. | Kabel FG16OR 5x10 mm² | m | 20 | 20 |  | 0
8. | Dobava i polaganje rebrastih plastičnih savitljivih zaštitnih cijevi, komplet sa potrebnim spojnim i montažnim materijalom:
9. | - TC 25mm | m | 600 | 250 |  | 0
10. | - TC 32mm | m | 100 | 70 |  | 0
11. | - TC 50mm | m | 50 | 30 |  | 0
12. | Plastična cijev PNT ø25 mm (komplet sa nosačima, spojnicama,obujmicama, koljena i razvodnih kutija) - instalacija u strojarnici PTV. | m | 15 | 15 |  | 0
INSTALACIJA UTIČNICA, SKLOPKI I OSTALIH TROŠILA
Napomena: U ovoj stavci bez posebne napomene treba predvidjeti: Ugradne kutije koje se postavljaju podžbukno i/ili u gipsane stijene,štemanje, postavljanje, završnu obradu oko ugradnih kutija podžbukne izvedbe te spajanje na instalaciju, izvedbu otvora, postavljanje te spajanje na instalaciju ugradnih kutija u gips stijenama i/ili u podu.
1. | Dobava i ugradnja opreme srednjeg cijenovnog razreda u modularnoj izvedbi kao npr.VIMAR Plana ili TEM line. (boju pokrovne pločice dogovoriti sa investitorom/arhitektom)
2. | Dobava, montaža i spajanje priključnog mjesta sastavljenog od ugradne p/ž instalacijske kutije jednostruke ø 60 + jednostruke šuko utičnice | kom |  | 5 |  | 0
3. | Dobava, montaža i spajanje priključnog mjesta sastavljenog od ugradne p/ž instalacijske kutije dvostruke ø 60 + dvostruke šuko utičnice | kom |  | 9 |  | 0
4. | Dobava, montaža i spajanje priključnog mjesta sastavljenog od ugradne p/ž instalacijske kutije trostruke ø 60 + trostruke šuko utičnice | kom |  | 4 |  | 0
5. | Dobava i postava prekidača za rasvjetu s podžbuknom kutijom fi 55
| obični | kom |  | 6 |  | 0
| izmjenični | kom |  | 8 |  | 0
6. | Spajanje aparata (npr.bojlera, klima, ventilatora, projektora) | kom |  | 5 |  | 0
7. | Ispitivanje instalacija i izdavanje atesta. Obračun po kompletu. | komplet | 20 | 1 |  | 0
| UKUPNO ELEKTRIKA |  |  |  |  | 0
10. STROJARSTVO
1. | Dobava i postava novog klimatizacijskog uređaja za grijanje i hlađenje, u kompletu sa unutarnjom jedinicom i daljinskim upravljačem za unutarnju jedinicu. Dimenzionirati kapacitet sistema prema površinama i tlocrtnom rasporedu. Komplet s dobavom i ugradnjom bakrenih cijevi i el. instalacijom i instalacijom za odvod kondenzata prema zadanim lokacijama. Jedinice tipa Toshiba, Mitsubishi elektric, Samsung ili jednakovrijedno. Unutarnja jedinica se postavlja na zid prema vanjskom prostoru, vanjska jedinica se postavlja na vanjski zid (udaljenost unutarnje i vanjske cca 4 m). U stavku uključiti daljinske upravljače i inox nosače za vanjsku jedinicu te prateće građevinske radove. U cijenu uključiti 1 vanjsku i jednu unutarnju jedinicu. Obračun po kompetu. | komplet | 1 | 1 |  | 0
2. | Servis i čišćenje postojećeg klimatizacijskog uređaja za puštanje u rad. Obračun po kompetu. | komplet | 1 | 1 |  | 0
| UKUPNO STROJARSTVO |  |  |  |  | 0
____________
| SVEUKUPNO |  |  |  |  | 0
____________

## str.2. sveukupna rekapitulac.
REKAPITULACIJA
1. | RUŠENJA I DEMONTAŽE | 0
2. | GRAĐEVINSKI RADOVI | 0
3. | KERAMIČARSKI RADOVI | 0
4. | STOLARSKI I BRAVARSKI RADOVI | 0
5. | GIPSKARTONSKI RADOVI | 0
6. | SOBOSLIKARSKO-LIČILAČKI RADOVI, FASADERSKI RADOVI | 0
7. | INSTALACIJE VODE I KANALIZACIJE | 0
8. | OPREMA | 0
9. | ELETRIKA | 0
10. | STROJARSTVO | 0
| UKUPNO KN: | 0
NAPOMENA:
Obračun radova po GN za ponuđene radove.
U cijenama nije uključen PDV.
25.a.
0